## Q1
Factor A | Factor B | Factor C | Replication | Response
1 | 1 | 1 | 1 | 54.9671
1 | 1 | 2 | 1 | 48.6174
1 | 2 | 1 | 1 | 56.4769
1 | 2 | 2 | 1 | 65.2303
2 | 1 | 1 | 1 | 47.6585
2 | 1 | 2 | 1 | 47.6586
2 | 2 | 1 | 1 | 65.7921
2 | 2 | 2 | 1 | 57.6743
1 | 1 | 1 | 2 | 45.3053
1 | 1 | 2 | 2 | 55.4256
1 | 2 | 1 | 2 | 45.3658
1 | 2 | 2 | 2 | 45.3427
2 | 1 | 1 | 2 | 52.4196
2 | 1 | 2 | 2 | 30.8672
2 | 2 | 1 | 2 | 32.7508
2 | 2 | 2 | 2 | 44.3771
1 | 1 | 1 | 3 | 39.8717
1 | 1 | 2 | 3 | 53.1425
1 | 2 | 1 | 3 | 40.9198
1 | 2 | 2 | 3 | 35.877
2 | 1 | 1 | 3 | 64.6565
2 | 1 | 2 | 3 | 47.7422
2 | 2 | 1 | 3 | 50.6753
2 | 2 | 2 | 3 | 35.7525

## Q2
A | B | C | D | E | F | Response
-1 | -1 | -1 | 1 | 1 | 1 | -0.013497
-1 | -1 | -1 | 1 | 1 | 1 | -1.0577
1 | -1 | -1 | -1 | -1 | 1 | 0.82254
1 | -1 | -1 | -1 | -1 | 1 | -1.2208
-1 | 1 | -1 | -1 | 1 | -1 | 0.20886
-1 | 1 | -1 | -1 | 1 | -1 | -1.9597
1 | 1 | -1 | 1 | -1 | -1 | -1.3282
1 | 1 | -1 | 1 | -1 | -1 | 0.19686
-1 | -1 | 1 | 1 | -1 | -1 | 0.73847
-1 | -1 | 1 | 1 | -1 | -1 | 0.17137
1 | -1 | 1 | -1 | 1 | -1 | -0.11565
1 | -1 | 1 | -1 | 1 | -1 | -0.3011
-1 | 1 | 1 | -1 | -1 | 1 | -1.4785
-1 | 1 | 1 | -1 | -1 | 1 | -0.71984
1 | 1 | 1 | 1 | 1 | 1 | -0.46064
1 | 1 | 1 | 1 | 1 | 1 | 1.0571

## Q3
Parameter | Description | Low Level | High Level | Trial | A | B | C | D | Strength 1 (MPa) | Strength 2 (MPa) | Strength 3
A | Temperature | 268C | 277C | 1 | 268 | -0.0254 | 0.254 | 0/45 | 15.7 | 16.31 | 11.2
B | Air gap | -0.0254 | 0 mm | 2 | 268 | -0.0254 | 0.254 | 90/45 | 12.62 | 13.64 | 12.1
C | Layer thickness | 0.254 mm | 0.356mm | 3 | 268 | -0.0254 | 0.356 | 0/45 | 11.99 | 12.86 | 10.2
D | Raster orientation | 0/45 | 90/45 | 4 | 268 | -0.0254 | 0.356 | 90/45 | 9.06 | 10.36 | 13.44
|  |  |  | 5 | 268 | 0 | 0.254 | 0/45 | 12.97 | 13.38 | 12.11
|  |  |  | 6 | 268 | 0 | 0.254 | 90/45 | 12.98 | 13.81 | 10.57
|  |  |  | 7 | 268 | 0 | 0.356 | 0/45 | 11.91 | 12.83 | 13.54
|  |  |  | 8 | 268 | 0 | 0.356 | 90/45 | 7.67 | 8.77 | 9.88
|  |  |  | 9 | 277 | -0.0254 | 0.254 | 0/45 | 17.56 | 17.77 | 17
|  |  |  | 10 | 277 | -0.0254 | 0.254 | 90/45 | 18.7 | 19 | 22.3
|  |  |  | 11 | 277 | -0.0254 | 0.356 | 0/45 | 10.31 | 11.39 | 9.66
|  |  |  | 12 | 277 | -0.0254 | 0.356 | 90/45 | 9.17 | 10.35 | 8.6
|  |  |  | 13 | 277 | 0 | 0.254 | 0/45 | 13.7 | 13.9 | 13.28
|  |  |  | 14 | 277 | 0 | 0.254 | 90/45 | 12.53 | 13.64 | 5.2
|  |  |  | 15 | 277 | 0 | 0.356 | 0/45 | 10.6 | 11.36 | 8.54
|  |  |  | 16 | 277 | 0 | 0.356 | 90/45 | 6.67 | 8.83 | 8.5